## Izolacijas darbi
3.pielikums
BŪVDARBU APJOMU SARAKSTS
Pasūtītājs: SIA ″Gren Jelgava″, vienotais reģistrācijas Nr.5000354231
Projekta nosaukums: Efektivitātes paaugstināšana centralizētajā siltumapgādes sistēmā, Jelgavā
Objekts: Siltumtrases pārbūve / siltumizolācijas atjaunošana (1.daļa)
Būves nosaukums: I.grupas inženierbūves būvniecība
Nr.p. k. | Kods | Materiālu un iekārtu nosaukums un tehniskais raksturojums | Mērv. | Daudzums | #15 | #16 | #17 | #18 | #19 | #20 | #21 | #22 | #23 | #24 | #25 | #26 | #27 | #28 | #29 | #30 | #31 | #32 | #33 | #34 | #35 | #36 | #37 | #38 | #39 | #40 | #41 | #42 | #43 | Piezīmes
[5 empty] | Brīvības 41 | Čakstes 9 | Čakstes 11 | Čakstes 13 | Garozas 32 | Kungu 25 | Lielā 14 | Pasta 24 | Loka maģ.29 | Pasta 28 | Pērnavas 17 | Pērnavas 19 | Pērnavas 21 | Svētes 21 | Uzvaras 2 | Uzvaras 4 | Uzvaras 6 | Uzvaras 11 | Kalnc. 105 | Vīgriežu 28 | Mātera 53 | Mātera 55 | Pērnavas 18 | Pērnavas 20 | Vecais 53 | Garozas 36 | Pētera 9 | Helmaņa 2A | Pētera 9 CSP
I. Demontāžas darbi
1 |  | Cikulācijas sūkņus demontaža ((t.sk.demontēto siltumtrašu cauruļvadus, cauruļvadu sastāvdaļus un metāla saturošos elementus demontāža un nogādāšana Pasūtītāja noradītā vietā katlu mājas Ganību ielā 71 teritorijā) | kmpl. | 1 | bar: #43
2 |  | Demontēt cauruļvadus un cauruļvadu sastāvdaļas (t.sk.demontēto siltumtrašu cauruļvadus, cauruļvadu sastāvdaļus un metāla saturošos elementus demontāža un nogādāšana Pasūtītāja noradītā vietā katlu mājas Ganību ielā 71 teritorijā)
3 |  | DN 250 | m | 152 | #41: 152
4 |  | DN 125 | m | 80 | #43: 80
5 |  | DN 100 | m | 66 | #42: 66
6 |  | DN 80 | m | 102 | #40: 76; #43: 26
7 |  | Izgriest bojatos cauruļvadus ap 10% no kopēja skaita (t.sk.demontēto siltumtrašu cauruļvadus, cauruļvadu sastāvdaļus un metāla saturošos elementus demontāža un nogādāšana Pasūtītāja noradītā vietā katlu mājas Ganību ielā 71 teritorijā)
8 |  | DN 150 | m | 11.5 | 0 | 0 | 0 | 0 | 0 | 0 | 0 | 0 | 0 | 11.5 | 0 | 0 | 0 | 0 | 0 | 0 | 0 | 0 | 0 | 0 | 0 | 0 | 0 | 0 | 0
9 |  | DN 100 | m | 42.8 | 0 | 8 | 3.2 | 0 | 0 | 4.2 | 0 | 0 | 0 | 0 | 6.6 | 0 | 0 | 0 | 0 | 0 | 0.6 | 3.4 | 9.6 | 7 | 0 | 0 | 0.2 | 0 | 0
10 |  | DN 80 | m | 97.8 | 0 | 0 | 0 | 2.2 | 0 | 0 | 16 | 0 | 0.8 | 0 | 6.4 | 13.2 | 0 | 2.8 | 0 | 6.2 | 6 | 0 | 0 | 6.8 | 9 | 0 | 22.2 | 0 | 6.2
11 |  | DN 65 | m | 145.8 | 8.6 | 6.8 | 6 | 12.6 | 13.6 | 4 | 0.3 | 0.2 | 16.4 | 0 | 1.4 | 9.1 | 8 | 0 | 6.4 | 7.2 | 0.4 | 2.4 | 0.6 | 3.4 | 6 | 8.6 | 3.2 | 11 | 9.6
12 |  | DN 50 | m | 4.5 | 0 | 0 | 0 | 0 | 0 | 0.3 | 0 | 0.4 | 0 | 0.6 | 0 | 0 | 0 | 0 | 0 | 0 | 0 | 3.2 | 0 | 0 | 0 | 0 | 0 | 0 | 0
13 |  | DN 40 | m | 5.6 | 0 | 0 | 0 | 0 | 0 | 0 | 0 | 5.6 | 0 | 0 | 0 | 0 | 0 | 0 | 0 | 0 | 0 | 0 | 0 | 0 | 0 | 0 | 0 | 0 | 0
14 |  | DN 32 | m | 1.6 | [5 empty] | 0 | 0 | 0 | 0 | 0 | 0.4 | 0 | 0 | 0 | 1.2 | 0 | 0 | 0 | 0 | 0 | 0 | 0 | 0 | 0 | 0
15 |  | Siltumizolācijas demontāža (t.sk. demontēto materiālu nogādāšana līdz celtniecības konteinerim)
16 |  | DN 250 | m | 152 | #41: 152
17 |  | DN 150 | m | 115 | #24: 115
18 |  | DN 125 | m | 80 | #43: 80
19 |  | DN 100 | m | 494 | #16: 80; #17: 32; #20: 42; #25: 66; #31: 6; #32: 34; #33: 96; #34: 70; #37: 2; #42: 66
20 |  | DN 80 | m | 1080 | #18: 22; #21: 160; #23: 8; #25: 64; #26: 132; #28: 28; #30: 62; #31: 60; #34: 68; #35: 90; #37: 222; #39: 62; #40: 76; #43: 26
21 |  | DN 65 | m | 1458 | 86 | 68 | 60 | 126 | 136 | 40 | 3 | 2 | 164 |  | 14 | 91 | 80 |  | 64 | 72 | 4 | 24 | 6 | 34 | 60 | 86 | 32 | 110 | 96
22 |  | DN 50 | m | 45 | #20: 3; #22: 4; #24: 6; #32: 32
23 |  | DN 40 | m | 56 | #22: 56
24 |  | DN 32 | m | 16 | #25: 4; #29: 12; #30: 0; #33: 0
25 |  | Cauruļvadu balstu demontāža | kmpl. | 44 | #40: 10; #41: 12; #42: 10; #43: 12
26 |  | Darba zonas atbrīvošana no būvgružiem un atkritumiem, būvgružu utilizācija (t.sk.aizvešana līdz poligonam) | tn. | 14.7791 | 0.12556 | 0.30568 | 0.17016 | 0.23192 | 0.19856 | 0.17054 | 0.35318 | 0.07012 | 0.25688 | 0.48251 | 0.33436 | 0.42062 | 0.1744 | 0.06104 | 0.1058 | 0.24028 | 0.15212 | 0.16308 | 0.25644 | 0.37848 | 0.2838 | 0.12556 | 0.53584 | 0.1606 | 0.27532 | 0.67944 | 6.0089 | 0.7491 | 1.3088
II. Montāžas darbi
27 |  | Būvlaukuma sagatavošana (t.sk.sadzīves konteineru montāža, būvtafeles un EU informācijas platnes izgatavošana un montāža), būvobjekta nodošana ekspluatācija (t.sk.izpilduzmērijums) | kmpl. | 1
28 |  | Iemetināmie lodveida krāni VEXVE PN16 vai ekvivalents
29 |  | DN 150 | gab. | 2 | #41: 2
30 |  | DN 100 | gab. | 4 | #25: 2; #34: 2
31 |  | DN 80 | gab. | 12 | #18: 2; #20: 2; #21: 4; #31: 2; #41: 2
32 |  | DN 65 | gab. | 12 | #16: 2; #20: 2; #22: 2; #23: 2; #40: 2; #41: 2
33 |  | DN 50 | gab. | 2 | #15: 2
34 |  | DN 40 | gab. | 2 | #15: 2
35 |  | DN 32 | gab. | 8 | #25: 2; #29: 2; #30: 2; #41: 2
36 |  | Tērauda metinātās caurules (t.sk. veidgabalu piegāde un montāža)
37 |  | DN 150 (159,0 x 4,5 mm) | m | 166 | #41: 154
38 |  | DN 100 (114,3 x 3,2 mm) | m | 43
39 |  | DN 80 (89,1 x 3,2 mm) | m | 126 | #43: 28
40 |  | DN 65 (76,1 x 3,2 mm) | m | 288 | #40: 76; #42: 66
41 |  | DN 50 (60,3 x 2,6 mm) | m | 5
42 |  | DN 40 (48,0 x 2,3 mm) | m | 6
43 |  | DN 32 (42,4 x 2,6 mm) | m | 2
44 |  | Cauruļu virsmas krāsošana (t.sk.tīrīšana) | m2 | 981.5012
45 |  | gruntējums GF-021 vai ekvivalents | kg. | 97.339
46 |  | laka GF-BT-577 vai ekvivalents | kg. | 146.0084
47 |  | Siltumizolācijas montāža PAROC Hvac Section AluCoat T vai ekvivalents (t.sk.izolācijas līkumi PAROC Hvac Bend AluCoat T vai ekvivalents) | [33 empty] | Garums, m | Virsma, m2
48 |  | DN 200, b=60 mm | m | 2 | #41: 2 |  | 0.219 | 2 | 1.3753
49 |  | DN 150, b=50 mm | m | 269 | #24: 115; #41: 154 |  | 0.168 | 269 | 141.9029
50 |  | DN 100, b=50 mm | m | 432 | #16: 80; #17: 32; #20: 42; #25: 66; #31: 6; #32: 34; #33: 96; #34: 70; #37: 2; #41: 4 |  | 0.114 | 432 | 154.6387
51 |  | DN 80, b=50 mm | m | 1010 | #18: 22; #21: 160; #23: 8; #25: 64; #26: 132; #28: 28; #30: 62; #31: 60; #34: 68; #35: 90; #37: 222; #39: 62; #41: 4; #43: 28 |  | 0.089 | 1010 | 282.2546
52 |  | DN 65, b=40 mm | m | 1601 | 86 | 68 | 60 | 126 | 136 | 40 | 3 | 2 | 164 |  | 14 | 92 | 80 |  | 64 | 72 | 4 | 24 | 6 | 34 | 60 | 86 | 32 | 110 | 96 | 76 |  | 66 |  |  | 0.076 | 1601 | 382.0626
53 |  | DN 50, b=40 mm | m | 45 | #20: 3; #22: 4; #24: 6; #32: 32 |  | 0.06 | 45 | 8.478
54 |  | DN 40, b=40 mm | m | 56 | #22: 56 |  | 0.048 | 56 | 8.4403
55 |  | DN 32, b=40 mm | m | 16 | #25: 4; #29: 12 |  | 0.042 | 16 | 2.1101
56 |  | DN 25, B=40 mm | m | 2 | #41: 2 |  | 0.038 | 2 | 0.23864 | 981.5012
57 |  | Izolācijas pārklājums PVC apvalks ISOFOL SE vai ekvivalents (t.sk.PVC kņopītes, kņopīšu bakstis, līmlentas, stieples) | m2 | 981.5012
58 |  | Cauruļvadu metināto savienojumu testēšana (hidrauliska- 100% no kopēja savienojuma skaita) | m | 636
III. Celtniecības darbi
59 |  | Cauruļvadu slīdošā balsta konstrukcijas grīdas
60 |  | DN 150 | kmpl. | 12 | #41: 12
61 |  | DN 80 | kmpl. | 2 | #43: 2
62 |  | DN 65 | kmpl. | 20 | #40: 10; #42: 10
63 |  | Cauruļvada balsta konstrukcijas pamatne uz grīdas sastāvoša no: | kmpl. | 34
64 |  | betons C20/25 vai ekvivalents | m3 | 3.4
65 |  | tērauda loksne 160x160x 10mm (2gb.) | m2 | 3.4
66 |  | tērauda stiegra B500B vai ekvivalents Ø12, L=0,25m (8gb.) | m | 68
Sagatavoja:
SIA "Gren Jelgava" inženiere L.Benīte