## DH
3.pielikums
BŪVDARBU APJOMU SARAKSTS
Pasūtītājs: SIA ″Gren Jelgava″, vienotais reģistrācijas Nr.5000354231
Projekta nosaukums: Efektivitātes paaugstināšana centralizētajā siltumapgādes sistēmā, Jelgavā
Objekts: Virszemes un pazemes siltumtrases pārbūve / rekonstrukcija / optimizācija (4.daļa)
Būves nosaukums: I.grupas inženierbūves būvniecība
Nr.p. k. | Kods | Būvdarba nosaukums | Mērvienība | Daudzums | #2 | #3 | #4 | #5 | #6 | #7 | #9 | #13 | #43 | #46 | Piezīmes
[5 empty] | Cukura 18 | Kooperatīva 3 | Kr.Barona 10 | Mātera 53 | Meiju c.25 | Uzvaras 47A | Rīgas 55 | Vecais c.53 | Dambja 2C | Nameja 2D
I. Zemes darbi
1 |  | Būvdarbiem nepieciešamas atļaujas saņemšana, būvlaukuma sagatavošana, būvobjekta nodošana ekspluatācija (t.sk.izpilduzmērijums) | kmpl. | 10 | 1 | 1 | 1 | 1 | 1 | 1 | 1 | 1 | 1 | 1
2 |  | Zemes rakšana (t.sk.tranšeju sienu stiprināšana un aizbēršana blietējot), ieskaitot izbrīvētās grunts promvešanu līdz atkrītuma poligonam un nepieciešamības gadījumā gruntsūdens līmeņa pazemināšana | m3 | 527.05 | 37 | 56.4 | 38.54 | 40.42 | 113.22 | 43.24 | 21.62 | 47 | 87.89 | 41.72
3 |  | Smilts apbēruma ierīkošanu ap cauruļvadu | m3 | 189.71 | 15.5 | 18.6 | 13.12 | 15.05 | 47.43 | 14.26 | 7.82 | 17 | 24.97 | 15.96
4 |  | Tranšeju aizbēršana ar smilti bez māla un akmeņu piejaukuma ar esksvatoru ar sekojošu blietēšanu pa kārtām 0,20m un planēšana ar roku darbu | m3 | 53.23 | 4.42 | 2.94 | 13.94 | 7.35 | 3.9 | 2.94 | 2.66 | 9.5 | 2.52 | 3.06
5 |  | Tranšeju aizbēršana ar grunti bez māla un akmeņu piejaukuma ar esksvatoru ar sekojošu blietēšanu pa kārtām 0,20m un planēšana ar roku darbu | m3 | 281.21 | 21.45 | 42.93 | 5.81 | 17.16 | 89.7 | 31.59 | 12.8 | 20 | 34.71 | 5.06
II. Cauruļvadu sistēmas montāža
6 |  | Izolēti cauruļvadu DN150/315 montāža tranšējā | m | 112 | [8 empty] | 80 | 32
7 |  | Izolēti cauruļvadu DN100/250 montāža tranšējā | m | 24 | [9 empty] | 24
8 |  | Izolēti cauruļvadu DN80/200 montāža tranšējā | m | 44 |  |  |  | 44
9 |  | Izolēti cauruļvadu DN65/180 montāža tranšējā | m | 138 |  |  |  | 42 |  |  | 46 | 50
10 |  | Izolēti cauruļvadu DN50/160 montāža tranšējā | m | 492 | 90 |  | 82 |  | 270 |  |  | 50
11 |  | Izolēti cauruļvadu DN32/140 montāža tranšējā | m | 272 | 10 | 120 |  |  | 36 | 92 |  |  | 14
12 |  | Rūpnieciski izolēto līkumu DN150/315-900 montāža | gab. | 8 | [8 empty] | 6 | 2
13 |  | Rūpnieciski izolēto līkumu DN150/315-200 montāža | gab. | 2 | [8 empty] | 2
14 |  | Rūpnieciski izolēto līkumu DN100/250-900 montāža | gab. | 2 | [9 empty] | 2
15 |  | Rūpnieciski izolēto līkumu DN80/200-900 montāža | gab. | 4 |  |  |  | 4
16 |  | Rūpnieciski izolēto līkumu DN65/180-900 montāža | gab. | 6 |  |  |  | 4 |  |  |  | 2
17 |  | Rūpnieciski izolēto līkumu DN65/180-600 montāža | gab. | 4 | [6 empty] | 4
18 |  | Rūpnieciski izolēto līkumu DN50/160-900 montāža | gab. | 18 |  |  |  |  | 16 |  |  | 2
19 |  | Rūpnieciski izolēto līkumu DN50/160-800 montāža | gab. | 2 |  |  | 2
20 |  | Rūpnieciski izolēto līkumu DN32/140-900 montāža | gab. | 8 |  | 2 |  |  |  | 4 |  |  | 2
21 |  | Rūpnieciski izolēto līkumu DN32/140-850 montāža | gab. | 4 |  | 4
22 |  | Rūpnieciski izolēto vertikāls līkumu DN80/200 montāža | gab. | 2 |  |  |  | 2
23 |  | Rūpnieciski izolēto vertikāls līkumu DN65/180 montāža | gab. | 4 |  |  |  | 4
24 |  | Rūpnieciski izolēto vertikāls līkumu DN32/140 montāža | gab. | 16 | 2 | 2 |  |  | 8 | 2 |  |  | 2
25 |  | Rūpnieciski izolēto vārstu DN150/3150 montāža | gab. | 2 | [9 empty] | 2
26 |  | Rūpnieciski izolēto vārstu DN100/250 montāža | gab. | 2 | [9 empty] | 2
27 |  | Rūpnieciski izolēto vārstu DN32/140 montāža | gab. | 4 | [5 empty] | 2 |  |  | 2
28 |  | Izolētas pārejas DN200/315-DN150/315 montāža | gab. | 2 | [8 empty] | 2
29 |  | Izolētas pārejas DN50/160-DN40/125 montāža | gab. | 2 | 2
30 |  | T-veida gabalu montāža DN150/315-DN32/140 | gab. | 2 | [8 empty] | 2
31 |  | T-veida gabalu montāža DN150/315-DN100/250 | gab. | 2 | [9 empty] | 2
32 |  | T-veida gabalu montāža DN50/160-DN32/140 | gab. | 10 | 2 |  |  |  | 8
33 |  | Termonosēdošā savienojumu uzmava DN200/315 montāža | kmpl. | 2 | [8 empty] | 2
34 |  | Termonosēdošā savienojumu uzmava DN150/315 montāža | kmpl. | 26 | [8 empty] | 20 | 6
35 |  | Termonosēdošā savienojumu uzmava-pāreja DN150/315-250 | kmpl. | 6 | [8 empty] | 2 | 4
36 |  | Termonosēdošā savienojumu uzmava DN100/250 montāža | kmpl. | 6 | [9 empty] | 6
37 |  | Termonosēdošā savienojumu uzmava-pāreja DN100/250-200 | kmpl. | 2 | [9 empty] | 2
38 |  | Termonosēdošā savienojumu uzmava DN80/200 montāža | kmpl. | 10 |  |  |  | 10
39 |  | Termonosēdošā savienojumu uzmava-pāreja DN80/200-160 | kmpl. | 2 |  |  |  | 2
40 |  | Termonosēdošā savienojumu uzmava DN65/180 montāža | kmpl. | 24 |  |  |  | 10 |  |  | 8 | 6
41 |  | Termonosēdošā savienojumu uzmava DN50/160 montāža | kmpl. | 84 | 14 |  | 8 |  | 56 |  |  | 6
42 |  | Termonosēdošā savienojumu uzmava-pareja DN50/160-140 | kmpl. | 6 |  |  | 4 |  | 2
43 |  | Termonosēdošā savienojumu uzmava DN40/125 montāža | kmpl. | 2 | 2
44 |  | Termonosēdošā savienojumu uzmava DN32/140 montāža | kmpl. | 68 | 4 | 22 |  |  | 16 | 16 |  |  | 10
45 |  | Termonosēdošā savienojumu uzmava-pāreja DN32/140-125 | kmpl. | 2 | [5 empty] | 2
46 |  | Elastīgais ievads DN80/200 | gab. | 2 |  |  |  | 2
47 |  | Elastīgais ievads DN65/180 | gab. | 12 |  |  |  | 4 |  |  | 4 | 4
48 |  | Elastīgais ievads DN50/160 | gab. | 4 | [7 empty] | 4
49 |  | Elastīgais ievads DN32/140 | gab. | 18 | 2 | 4 |  |  | 8 | 2 |  |  | 2
50 |  | Gala uzmava DN80/200 | gab. | 2 |  |  |  | 2
51 |  | Gala uzmava DN65/180 | gab. | 12 |  |  |  | 4 |  |  | 4 | 4
52 |  | Gala uzmava DN50/160 | gab. | 4 | [7 empty] | 4
53 |  | Gala uzmava DN32/140 | gab. | 18 | 2 | 4 |  |  | 8 | 2 |  |  | 2
54 |  | Gala noslēgs DN50/160 ar izolāciju | gab. | 2 |  |  |  |  | 2
55 |  | Avārijas signalizācija sistēmas savienošana, pārbaude un palaišana | m | 1082 | 100 | 120 | 82 | 86 | 306 | 92 | 46 | 100 | 94 | 56
56 |  | Brīdinājuma lentes montāža | m | 1082 | 100 | 120 | 82 | 86 | 306 | 92 | 46 | 100 | 94 | 56
57 |  | Cauruļvadu metināto savienojumu testēšana (radiografiska-0%, ultraskaņas-100%; vizuālā- 100% no kopēja savienojuma skaita) | kmpl. | 238 | 20 | 22 | 12 | 22 | 74 | 16 | 8 | 12 | 34 | 18
58 |  | Cauruļvadu metināto savienojumu testēšana (hidrauliska- 100% no kopēja savienojuma skaita) un cauruļvadu skalošana | m | 1082 | 100 | 120 | 82 | 86 | 306 | 92 | 46 | 100 | 94 | 56
59 |  | Cauruļvadu pieslēgums ēkas sistēmai DN65 (t.sk.posmā izbūvē ap 20 m līdz ISP, posma PAROC AluCoatT b=50 mm siltumizolācijas čaulas montāža) | vietas | 4 | [6 empty] | 4
60 |  | Cauruļvadu pieslēgums ēkas sistēmai DN32 (t.sk.posmā izbūvē ap 15 m līdz ISP, posma PAROC AluCoatT b=50 mm siltumizolācijas čaulas montāža) | vietas | 16 | 2 | 2 |  |  | 8 | 2 |  |  | 2
61 |  | Montēt iemetināmie lodveida krānu DN65 | gab. | 2 | [6 empty] | 2
62 |  | Montēt iemetināmie lodveida krānu DN32 | gab. | 16 | 2 | 2 |  |  | 8 | 2 |  |  | 2
63 |  | Montēt iemetināmie lodveida krānu DN15 (atgaisotājs) | gab. | 18 | 2 | 2 |  |  | 8 | 2 | 2 |  | 2
III. Demontāžas darbi
64 |  | Demontēt rūpnieciski izolētus cauruļvadus (t.sk. cauruļvadu sagriešana gabalos līdz 8-10 m, aizviešana Pasūtītāja noradītā vietā katlu mājas Ganību ielā 71 teritorijā)
65 |  | DN200/315 | m | 10 | [8 empty] | 10
66 |  | DN150/225 | m | 10 | [8 empty] | 10
67 |  | Demontēt cauruļvadus un cauruļvadu sastāvdaļas (t.sk.demontēto siltumtrašu cauruļvadus, cauruļvadu sastāvdaļus un metāla saturošos elementus demontāža un nogādāšana Pasūtītāja noradītā vietā katlu mājas Ganību ielā 71 teritorijā)
68 |  | DN200 | m | 30 | [8 empty] | 30
69 |  | DN150 | m | 50 | [8 empty] | 50
70 |  | DN100 | m | 82 |  |  | 82
71 |  | DN80 | m | 44 |  |  |  | 44
72 |  | DN65 | m | 92 |  |  |  | 42 |  |  |  | 50
73 |  | DN50 | m | 548 | 90 |  |  |  | 270 | 92 | 46 | 50
74 |  | DN40 | m | 120 |  | 120
75 |  | DN32 | m | 46 | 10 |  |  |  | 36
76 |  | Siltumizolācijas demontāža, savakšana konteineros un nodošana poligona |  | 0
77 |  | DN200 | m | 30 | [8 empty] | 30
78 |  | DN150 | m | 50 | [8 empty] | 50
79 |  | DN100 | m | 82 |  |  | 82
80 |  | DN80 | m | 42 |  |  |  | 42
81 |  | DN65 | m | 94 |  |  |  | 44 |  |  |  | 50
82 |  | DN50 | m | 548 | 90 |  |  |  | 270 | 92 | 46 | 50
83 |  | DN40 | m | 120 |  | 120
84 |  | DN32 | m | 46 | 10 |  |  |  | 36
85 |  | Siltumtrases dzelzsbetona kanalu demontāža | gab. | 158 | 17 | 20 | 15 | 15 | 51 | 15 | 8 | 17
86 |  | Siltumtrases dzelzsbetona kameras vakā demontāža un kameras aizbēršana | gab. | 2 |  | 1 |  |  |  | 1
87 |  | Siltumtrases drenažas akas konstrukcijas demontāža līdz 0,8m, aizberšana ar grunti un vadu DN150 tamponešana | vietas | 1 |  | 1
88 |  | Šķiroti būvniecības atkritumi savakšana konteineros un nodošana poligona | tn. | 237.14 | 23.61 | 29.6 | 20.95 | 20.95 | 72.83 | 21.95 | 11.64 | 25.61 | 5 | 5
89 |  | Siltumtrases kanāla galu aizdare ar kieģeļiem | vietas | 2 |  | 1 | [6 empty] | 1
IV. Celtniecības darbi
90 |  | Noslēgvārsta kapes uzstādīšana (zālāja zonā) | vietas | 6 |  |  |  |  | 2 | 2 |  |  | 2
91 |  | Siltumtrases kanāla caurumu aizdare ēkas sienā | vietas | 15 |  | 1 |  | 3 | 4 | 1 | 1 | 4 | 1
92 |  | Žoga konstrukcijas nojaukšana un atjaunošana (konstrukciju piecizēt uz vietas) | m | 26 | 3 | 3 |  |  | 20
93 |  | Siltumtrases galu tamponešana vai aizmetināšana
94 |  | DN150/250 | vietas | 2 | [9 empty] | 2
V. Labiekārtošanas darbi
95 |  | Ēkas betona apmales nojaukšana un atjaunošana | m3 | 44 | 2 | 2 |  | 2 | 8 | 16 | 4 | 8 | 2
96 |  | Ielu apmaļu nojaukšana un atjaunošana (tipu precizēt uz vietas) | m | 106 | 12 | 6 |  | 19 | 51 |  |  | 12 | 6
97 |  | Asfalta seguma izjaukšana un atjaunošana (iebrauktuve) | m2 | 224 | 20 | 12 | 72 | 25 | 69 |  | 5 | 5 | 16
98 |  | asfaltbetons AC11 surf (b=4cm) | m2 | 224
99 |  | asfaltbetons AC22 surf (b=6cm) | m2 | 224
100 |  | dolomīta šķembas fr.0/45 (b=30cm) | m3 | 77.28
101 |  | Bruģakmens seguma izjaukšana un atjaunošana | m2 | 37 | 24 | 2 |  | 11
102 |  | betona bruģakmens (b=6cm), atjaunot 30% | m2 | 11.1
103 |  | dolomīta šķembas fr.0/8 (b=4cm) | m3 | 1.702
104 |  | dolomīta šķembas fr.0/45 (b=16cm) | m3 | 6.808
105 |  | Betona plātnes seguma izjaukšana un atjaunošana | m2 | 49 |  | 11 |  | 10 | 8 |  | 20
106 |  | betona plātnes (b=10cm), atjaunot 30% | m2 | 14.7
107 |  | dolomīta šķembas fr.0/8 (b=4cm) | m3 | 2.254
108 |  | dolomīta šķembas fr.0/45 (b=16cm) | m3 | 9.016
109 |  | Grants seguma izjaukšana un atjaunošana | m2 | 47 | [9 empty] | 47
110 |  | dolomīta šķembas fr.0/32 (b=10cm) | m3 | 5.405
111 |  | dolomīta šķembas fr.0/45 (b=20cm) | m3 | 10.81
112 |  | Zālāja atjaunošana | m2 | 879 | 71 | 113 | 26 | 58 | 292 | 95 | 36 | 64 | 90 | 34
113 |  | melnzeme (b=15cm) | m3 | 151.6275
114 |  | zālaja sēklas, 35 gr/m2 | kg. | 30.765
115 |  | Esošo koku likvidēšana, t.sk.celmu izrakšana | gab. | 4 |  |  |  |  | 4
116 |  | Esošo krūmu likvidēšana, t.sk.celmu izrakšana | gab. | 3 |  | 1 |  |  | 2
Sagatavoja:
SIA "Gren Jelgava" inženiere J.Grohovska